## Foglio1
sezione POWER
schematico | codice mouser | Unitario x100 | Unitario x1000 | note | tot x100 | Colonna1 | totx1000 | note2
M1 | DMPH6250SQ-7 | 0.191 | 0.128 |  | 19.1 |  | 128
R6 | CRCW040210K0FKEDC | 0.011 | 0.004 |  | 1.1 |  | 4
Z1 | BZX84C10LT1G | 0.032 | 0.022 |  | 3.2 |  | 22
R2 | CRCW04026M80FKED | 0.012 | 0.011 |  | 1.2 |  | 11
R4 | AC0402FR-071M3L | 0.005 | 0.004 |  | 0.5 |  | 4
C3-C11-C12 | TMK107BBJ475MA-T | 0.09 | 0.069 | 3 compon. | 27 |  | 207 | valore moltiplicato anche per 3. (sono 3 componenti)
C2 | C1005X5R1H104K050BB | 0.027 | 0.019 |  | 2.7 |  | 19
C1 | GRM155R71C104KA88D | 0.008 | 0.005 |  | 0.8 |  | 5
C6 | CL10A225KP8NNNC | 0.023 | 0.013 |  | 2.3 |  | 13
R3 | CR0402-FX-1872GLF | 0.013 | 0.01 |  | 1.3 |  | 10
IC1 | LMR23615DRRR | 1.8 | 1.3 |  | 180 |  | 1300
L1 | IFSC1515AHER4R7M01 | 0.284 | 0.227 |  | 28.4 |  | 227
C4 | GRM1555C1H510JA01D | 0.022 | 0.009 | reel x1000 | 2.2 |  | 9
R1 | CRCW040288K7FKEDHP | 0 | 0 | NO STOCK | 0 |  | 0
R5 | CRCW040222K1FKED | 0.012 | 0.004 |  | 1.2 |  | 4
C5 | GRM31CR61A476KE15L | 0.289 | 0.209 |  | 28.9 |  | 209
C9 | EMK105BJ105KVHF | 0.025 | 0.013 |  | 2.5 |  | 13
D1 | BAT54CLT1G | 0.034 | 0.024 |  | 3.4 |  | 24
IC2 | TLV75740PDRVR | 0.308 | 0.184 |  | 30.8 |  | 184
C10 | TMK105CBJ225KV-F | 0.057 | 0.042 |  | 5.7 |  | 42
C7 | GRM155R60J475ME87D | 0.041 | 0.024 |  | 4.1 |  | 24
IC4 | MCP73831T-2ACI_MC | 0.381 | 0.381 | no x1000 | 38.1 |  | 381
R7 | CRCW040218K0FKED | 0.012 | 0.004 |  | 1.2 |  | 4
R8 | CRCW0402100KFKEDC | 0.011 | 0.004 |  | 1.1 |  | 4
M2 | DMP1045U-7 | 0.123 | 0.086 |  | 12.3 |  | 86
IC3 | S-1011EA0-M6T1U4 | 0.512 | 0.355 |  | 51.2 |  | 355
C8 | GRM155R71H472JA01J | 0.013 | 0.008 |  | 1.3 |  | 8
|  |  | dimensione ordine: |  | 100 |  | 1000
|  |  | totale ordine: |  | 451.6 |  | 3297 | -26.99% | risparmio economia di scala
|  |  | costo unitario: |  | 4.516 |  | 3.297
sezione OBD | PART NUMBER(NO MOUSER PART…)
schematico | part number | unitario x100 | unitario x1000 | note | tot x100 | Colonna7 | tot x1000
connettore OBD |  | 1 | 0.9 |  | 100 |  | 900
C33-C34 | CC0402KRX7R9BB561 | 0.009 | 0.008 | 2 | 1.8 |  | 16
R33-R34 | ERJ-2RHD1000X | 0.03 | 0.014 | 2 | 6 |  | 28
IC7 | TJF1051T/3 | 0.477 | 0.352 |  | 47.7 |  | 352
C31-C32-C27-C23-C24-C25 | EMK105BJ105KVHF | 0.025 | 0.013 | 6 | 15 |  | 78
IC6 | LPC1517JBD48E | 3.15 | 2.38 |  | 315 |  | 2380
C28-C30 | 04025A100JAT2A | 0.012 | 0.007 | 2 | 2.4 |  | 14
Y2 | ECS-120-10-36B-CWY-TR | 0.246 | 0.197 | reelx1000 | 24.6 |  | 197
U1 | AP7313-33SRG-7 | 0.113 | 0.085 |  | 11.3 |  | 85
R35 | CRCW040247K0FKED | 0.012 | 0.004 |  | 1.2 |  | 4
R36-R37 | TNPW040210K0DEED | 0.141 | 0.078 | 2 | 28.2 |  | 156
C35-C36-C26 | C1005X5R1H104K050BB | 0.027 | 0.019 | 3 | 8.1 |  | 57
P1 | TLV76050DBZT | 0.161 | 0.111 |  | 16.1 |  | 111
R38-R39 | CRCW06030000Z0EC | 0.006 | 0.005 | 2 | 1.2 |  | 10
U2<A:B> | LM393D | 0.142 | 0.097 |  | 14.2 |  | 97
R40-R41 | RC0402FR-13470RL | 0.003 | 0.003 | 2 | 0.6 |  | 6
DS1 | HSMS-C190 | 0.108 | 0.08 |  | 10.8 |  | 80
DS2 | HSMY-C190 | 0.108 | 0.08 |  | 10.8 |  | 80
R32 | CRCW0402510RFKEDC | 0.011 | 0.004 |  | 1.1 |  | 4
U3 | MCP2021-500E/SN | 0.805 | 0.805 |  | 80.5 |  | 805
C29 | GRM155R60J106ME05J | 0.044 | 0.025 |  | 4.4 |  | 25
R26-R27 | ERJ-2RKF3301X | 0.008 | 0.003 | 2 | 1.6 |  | 6
R28-R29-R31-R30 | TNPW040210K0DEED | 0.141 | 0.078 | 4 | 56.4 |  | 312
D4 | BAT46W-7-F | 0.113 | 0.069 |  | 11.3 |  | 69
Q5 | BSS84LT1G | 0.067 | 0.047 |  | 6.7 |  | 47
Q6-Q7 | BSS138 | 0.062 | 0.042 | 2 | 12.4 |  | 84
|  |  | dimensione ordine: |  | 100 |  | 1000
|  |  | totale ordine: |  | 789.4 |  | 6003 | -23.95% | risparmio economia di scala
|  |  | costo unitario: |  | 7.894 |  | 6.003
sezione CONTROL
schematico | part number | unitario x100 | unitario x1000 | Colonna1 | tot x100 | Colonna7 | tot x1000
LED1 | 150060RS75000 | 0.097 | 0.097 |  | 9.7 |  | 97
R13-R17-R21-R18 | Panasonic ERJ-2RKF4701X | 0.008 | 0.004 | 4 | 3.2 |  | 16
Q1-Q3 | ON Semiconductor BC850CLT1G | 0.028 | 0.019 | 2 | 5.6 |  | 38
R14-R20-R16-R22 | Vishay CRCW040247K0FKED | 0.012 | 0.004 | 4 | 4.8 |  | 16
R12 | Panasonic ERJ-2RKF1500X | 0.008 | 0.003 |  | 0.8 |  | 3
R15 | Vishay CRCW0402-10K0FKED | 0.012 | 0.005 |  | 1.2 |  | 5
Y1 | XRCHA16M000F0A12R0 | 0.387 | 0.309 |  | 38.7 |  | 309
C16-C22-C13-C14-C15-C17-C14 | EMK105BJ105KVHF | 0.025 | 0.013 | 7 | 17.5 |  | 91
C18-C19 | GRM1551X1H8R0DA01D | 0.239 | 0.195 | 2.no mouse | 47.8 |  | 390
R19 | Yageo RC0402FR-072K4L | 0.003 | 0.003 |  | 0.3 |  | 3
R23 | TE Connectivity CRG0402F5K6 | 0.002 | 0.002 |  | 0.2 |  | 2
R24-R25 | Yageo RC0402FR-132K2L | 0.003 | 0.003 | 2 | 0.6 |  | 6
R10 | ERJ-2RKD1203X | 0.035 | 0.019 |  | 3.5 |  | 19
R11 | ERJ-2RHD3902X | 0.023 | 0.014 |  | 2.3 |  | 14
D2 | ON Semiconductor MM3Z3V9ST1G | 0.032 | 0.022 |  | 3.2 |  | 22
IC5 | ATMEGA1284P-MU | 3.72 | 3.72 |  | 372 |  | 3720
Q2 | Diodes DMP1045U-7 | 0.123 | 0.086 |  | 12.3 |  | 86
D3 | 02SSL20L | 0.039 | 0.039 |  | 3.9 |  | 39
C20 | Samsung CL05B104KP5NNNC | 0.003 | 0.003 |  | 0.3 |  | 3
C21 | Samsung CL10A106KP8NNND | 0.025 | 0.025 |  | 2.5 |  | 25
|  |  | dimensione ordine: |  | 100 |  | 1000
|  |  | totale ordine: |  | 530.4 |  | 4904 | -7.541% | risparmio economia di scala
|  |  | costo unitario: |  | 5.304 |  | 4.904
resoconto finale: somma dei contributi di tutte le sezioni
[9 empty] | dimensione ordine: | 100 unità | 1000 unità
[9 empty] | totale ordine: | 1771.4 | 14204
[9 empty] | costo unitario: | 17.714 | 14.204